## Order Request Form
Item | Vendor | PN | Count/Bd | Count/Run | Order | Unit Price | Subtotal
RES 330 OHM 1/10W 5% 0603 | DigiKey | RMCF0603JT330R | 2 | 6 | 10 | 0.017 | 0.17
CAP CER 0.1UF 16V 10% X7R 0603 | DigiKey | C0603C104K4RACTU | 15 | 45 | 50 | 0.0118 | 0.59
CAP TANT 100UF 10V 20% 1206 | DigiKey | TL8A0107M010C | 1 | 3 | 10 | 1.128 | 11.28
RES 10K OHM 1/10W 5% 0603 | DigiKey | RMCF0603JT10K0 | 5 | 15 | 20 | 0.017 | 0.34
CAP CER 10UF 10V Y5V 0805 | DigiKey | C0805C106Z8VACTU | 2 | 6 | 20 | 0.111 | 2.22
CAP CER 1000PF 25V 10% X7R 0603 | DigiKey | C0603C102K3RACTU | 1 | 3 | 10 | 0.02 | 0.2
CAP CER 1UF 10V 10% X5R 0603 | DigiKey | C0603C105K8PACTU | 7 | 21 | 50 | 0.021 | 1.05
CAP CER 2.2UF 10V 10% X5R 0603 | DigiKey | C0603C225K8PACTU | 1 | 3 | 10 | 0.113 | 1.13
CAP CER 4700PF 50V 10% X7R 0603 | DigiKey | C0603C472K5RACTU | 9 | 27 | 50 | 0.0162 | 0.81
RES 4.7K OHM 1/10W 5% 0603 | DigiKey | RMCF0603JT4K70 | 3 | 9 | 20 | 0.017 | 0.34
RES 4.99K OHM 1/16W 0.1% 0603 | DigiKey | RNCS0603BKE4K99 | 11 | 33 | 50 | 0.2876 | 14.38
RES 5.6K OHM 1/10W 5% 0603 | DigiKey | RMCF0603JT5K60 | 2 | 6 | 20 | 0.017 | 0.34
RES 499K OHM 1/10W 0.1% 0805 | DigiKey | RNCS0805BKE499K | 1 | 3 | 10 | 0.523 | 5.23
LED 1.6X0.8MM 568NM GRN CLR SMD | DigiKey | APT1608SGC | 1 | 3 | 10 | 0.117 | 1.17
LED 1.6X0.8MM 640NM RED CLR SMD | DigiKey | APT1608SRCPRV | 1 | 3 | 10 | 0.131 | 1.31
SWITCH TACTILE SPST-NO 0.05A 32V | DigiKey | KMR231GLFS | 1 | 3 | 10 | 0.604 | 6.04
CONN FEMALE 12POS .100" R/A GOLD | DigiKey | PPPC121LGBN-RC | 1 | 3 | 10 | 0.84 | 8.4
BERGSTIK II .100" DR STRAIGHT | DigiKey | 68602-110HLF | 1 | 3 | 10 | 0.671 | 6.71
IC EEPROM 256KBIT 1MHZ 8MSOP | DigiKey | FT24C256A-UMR-B | 1 | 3 | 5 | 0.92 | 4.6
IC AFE 24BIT 16KSPS LN 64TQFP | DigiKey | ADS1299IPAG | 1 | 3 | 3 | 58.14 | 174.42
IC MCU 32BIT 64KB FLASH 48TQFP | DigiKey | AT32UC3L064-AUT | 1 | 3 | 3 | 7.8 | 23.4
MODULE BLUETOOTH V2.1+EDR | DigiKey | RN42-I/RM | 1 | 3 | 3 | 19.14 | 57.42
IC OPAMP GP 5.5MHZ DUAL 8VSSOP | DigiKey | OPA2376AIDGKR | 1 | 3 | 5 | 2.73 | 13.65
Low-Cap 4Ch +/-15kV ESD Protection Array | Mouser | 595-TPD4E001DBVR | 3 | 9 | 10 | 0.36 | 3.6
IC REG LDO 5V 0.15A SOT23-5 | DigiKey | TPS73150DBVT | 1 | 3 | 5 | 1.23 | 6.15
Stacking Header Set for Beagle Bone Capes (2x23) | Adafruit | 706 | 1 | 3 | 3 | 4.95 | 14.85
|  | BD/RUN: | 3 |  | PARTS TOTAL/RUN: |  | 359.8
|  | COST/BD: | 25 |  | PARTS TOTAL/BD: |  | 119.9333
|  | BD TOTAL/RUN: | 75
[5 empty] | GRAND TOTAL/RUN: |  | 434.8
[5 empty] | GRAND TOTAL/BD: |  | 144.9333

## Price Breaks
Price Break | RMCF0603JT330R | C0603C104K4RACTU | TL8A0107M010C | RMCF0603JT10K0 | C0805C106Z8VACTU | C0603C102K3RACTU | C0603C105K8PACTU | C0603C225K8PACTU | C0603C472K5RACTU | RMCF0603JT4K70 | RNCS0603BKE4K99 | RMCF0603JT5K60 | RNCS0805BKE499K | APT1608SGC | APT1608SRCPRV | KMR231GLFS | PPPC121LGBN-RC | 68602-110HLF | FT24C256A-UMR-B | ADS1299IPAG | AT32UC3L064-AUT | RN42-I/RM | OPA2376AIDGKR | 595-TPD4E001DBVR | TPS73150DBVT | 706
0 | 0 | 0 | 0 | 0 | 0 | 0 | 0 | 0 | 0 | 0 | 0 | 0 | 0 | 0 | 0 | 0 | 0 | 0 | 0 | 0 | 0 | 0 | 0 | 0 | 0 | 0
1 | 0.02 | 0.1 | 1.35 | 0.02 | 0.16 | 0.1 | 0.1 | 0.17 | 0.1 | 0.02 | 0.7 | 0.02 | 0.77 | 0.16 | 0.17 | 0.64 | 1.01 | 0.71 | 0.92 | 58.14 | 7.8 | 19.14 | 2.73 | 0.48 | 1.23 | 4.95
10 | 0.017 | 0.022 | 1.128 | 0.017 | 0.111 | 0.02 | 0.039 | 0.113 | 0.03 | 0.017 | 0.475 | 0.017 | 0.523 | 0.117 | 0.131 | 0.604 | 0.84 | 0.671 | 0.805 | 54.72 | 7.8 | 15.95 | 2.462 | 0.36 | 1.091 | 4.46
25 | 0.017 | 0.022 | 1.128 | 0.017 | 0.111 | 0.02 | 0.039 | 0.113 | 0.03 | 0.017 | 0.475 | 0.017 | 0.523 | 0.117 | 0.131 | 0.5436 | 0.7776 | 0.5752 | 0.7132 | 54.72 | 4.898 | 15.4376 | 2.206 | 0.36 | 0.9848 | 4.46
50 | 0.0092 | 0.0118 | 1.128 | 0.0092 | 0.063 | 0.0108 | 0.021 | 0.0676 | 0.0162 | 0.0092 | 0.2876 | 0.0092 | 0.3162 | 0.0936 | 0.1044 | 0.4832 | 0.6998 | 0.4888 | 0.621 | 54.72 | 4.898 | 15.4376 | 2.206 | 0.36 | 0.9848 | 4.46
100 | 0.007 | 0.0099 | 0.828 | 0.007 | 0.0522 | 0.0088 | 0.0172 | 0.057 | 0.0138 | 0.007 | 0.2375 | 0.007 | 0.2613 | 0.0845 | 0.0943 | 0.463 | 0.622 | 0.4888 | 0.54052 | 46.17 | 4.3536 | 15.4376 | 1.1543 | 0.19 | 0.4617 | 3.96
250 | 0.0052 | 0.00812 | 0.72 | 0.0052 | 0.0432 | 0.0074 | 0.01436 | 0.04652 | 0.01124 | 0.0052 | 0.18752 | 0.0052 | 0.20624 | 0.078 | 0.087 | 0.42272 | 0.54424 | 0.4888 | 0.46 | 45.315 | 4.3536 | 15.4376 | 1.1329 | 0.19 | 0.4617 | 3.96
500 | 0.00384 | 0.00694 | 0.672 | 0.00384 | 0.0366 | 0.0063 | 0.01226 | 0.039 | 0.00962 | 0.00384 | 0.16 | 0.00384 | 0.176 | 0.0702 | 0.0783 | 0.4026 | 0.4976 | 0.4888 | 0.40251 | 44.46 | 4.3536 | 15.4376 | 1.1115 | 0.19 | 0.4617 | 3.96
750 | 0.00384 | 0.00694 | 0.672 | 0.00384 | 0.0366 | 0.0063 | 0.01226 | 0.039 | 0.00962 | 0.00384 | 0.16 | 0.00384 | 0.176 | 0.0702 | 0.0783 | 0.4026 | 0.4976 | 0.4888 | 0.40251 | 43.605 | 4.3536 | 15.4376 | 1.109 | 0.19 | 0.4617 | 3.96
1000 | 0.00256 | 0.0054 | 0.528 | 0.00256 | 0.0366 | 0.00495 | 0.00963 | 0.0345 | 0.0075 | 0.00256 | 0.16 | 0.00256 | 0.176 | 0.0702 | 0.0783 | 0.33215 | 0.45095 | 0.4888 | 0.368 | 42.75 | 4.3536 | 15.4376 | 1.109 | 0.17 | 0.4617 | 3.96
2500 | 0.00216 | 0.0054 | 0.528 | 0.00216 | 0.0366 | 0.00495 | 0.00963 | 0.0345 | 0.0075 | 0.00216 | 0.16 | 0.00216 | 0.176 | 0.0702 | 0.0783 | 0.33215 | 0.4043 | 0.4888 | 0.3335 | 42.75 | 4.3536 | 15.4376 | 1.109 | 0.17 | 0.4617 | 3.96