## Sheet1
Item | Vendor | PN | Count/Bd | Count/Run | Order | Unit Price | Subtotal | Boards/Run
RES 330 OHM 1/10W 5% 0603 | DigiKey | RMCF0603JT330R | 2 | 6 | 20 | 0.017 | 0.34 | 3
CAP CER 0.1UF 16V 10% X7R 0603 | DigiKey | C0603C104K4RACTU | 15 | 45 | 50 | 0.0118 | 0.59
CAP TANT 100UF 10V 20% 1206 | DigiKey | TL8A0107M010C | 1 | 3 | 10 | 1.128 | 11.28
RES 10K OHM 1/10W 5% 0603 | DigiKey | RMCF0603JT10K0 | 5 | 15 | 20 | 0.017 | 0.34
CAP CER 10UF 10V Y5V 0805 | DigiKey | C0805C106Z8VACTU | 2 | 6 | 20 | 0.111 | 2.22
CAP CER 1000PF 25V 10% X7R 0603 | DigiKey | C0603C102K3RACTU | 1 | 3 | 10 | 0.02 | 0.2
CAP CER 1UF 10V 10% X5R 0603 | DigiKey | C0603C105K8PACTU | 7 | 21 | 50 | 0.021 | 1.05
CAP CER 2.2UF 10V 10% X5R 0603 | DigiKey | C0603C225K8PACTU | 1 | 3 | 10 | 0.113 | 1.13
CAP CER 4700PF 50V 10% X7R 0603 | DigiKey | C0603C472K5RACTU | 9 | 27 | 50 | 0.0162 | 0.81
RES 4.7K OHM 1/10W 5% 0603 | DigiKey | RMCF0603JT4K70 | 3 | 9 | 20 | 0.017 | 0.34
RES 4.99K OHM 1/16W 0.1% 0603 | DigiKey | RNCS0603BKE4K99 | 11 | 33 | 50 | 0.2876 | 14.38
RES 5.6K OHM 1/10W 5% 0603 | DigiKey | RMCF0603JT5K60 | 2 | 6 | 20 | 0.017 | 0.34
RES 499K OHM 1/10W 0.1% 0805 | DigiKey | RNCS0805BKE499K | 1 | 3 | 10 | 0.523 | 5.23
LED 1.6X0.8MM 568NM GRN CLR SMD | DigiKey | APT1608SGC | 1 | 3 | 10 | 0.117 | 1.17
LED 1.6X0.8MM 640NM RED CLR SMD | DigiKey | APT1608SRCPRV | 1 | 3 | 10 | 0.131 | 1.31
SWITCH TACTILE SPST-NO 0.05A 32V | DigiKey | KMR231GLFS | 1 | 3 | 10 | 0.604 | 6.04
CONN FEMALE 12POS .100" R/A GOLD | DigiKey | PPPC121LGBN-RC | 1 | 3 | 10 | 0.84 | 8.4
BERGSTIK II .100" DR STRAIGHT | DigiKey | 68602-110HLF | 1 | 3 | 10 | 0.308 | 3.08
IC EEPROM 256KBIT 1MHZ 8MSOP | DigiKey | FT24C256A-UMR-B | 1 | 3 | 5 | 0.92 | 4.6
IC AFE 24BIT 16KSPS LN 64TQFP | DigiKey | ADS1299IPAG | 1 | 3 | 3 | 58.14 | 174.42
IC MCU 32BIT 64KB FLASH 48TQFP | DigiKey | AT32UC3L064-AUT | 1 | 3 | 3 | 7.8 | 23.4
MODULE BLUETOOTH V2.1+EDR | DigiKey | RN42-I/RM | 1 | 3 | 3 | 19.14 | 57.42
IC OPAMP GP 5.5MHZ DUAL 8VSSOP | DigiKey | OPA2376AIDGKR | 1 | 3 | 5 | 2.73 | 13.65
Low-Cap 4Ch +/-15kV ESD Protection Array | Mouser | 595-TPD4E001DBVR | 3 | 9 | 20 | 0.36 | 7.2
IC REG LDO 5V 0.15A SOT23-5 | DigiKey | TPS73150DBVT | 1 | 3 | 5 | 1.23 | 6.15
Stacking Header Set for Beagle Bone Capes (2x23) | Adafruit | 706 | 1 | 3 | 3 | 4.95 | 14.85
[6 empty] | TOTAL/RUN: |  | 359.94
[6 empty] | TOTAL/BD: |  | 119.98